## 11с67п
Кран шаровый
11с67п
Условное обозначение | Номинальный диаметр DN, мм | Эффективный диаметр Dэ, мм | PN, МПа | Размеры, мм |  |  |  | Масса, кг
|  |  |  | D1 | D2 | D3 | L
11с67п Полнопроходной | 50 | 50 | 1.6 | 160 | 103 | 125 | 178 | 9
| 65 | 65 |  | 180 | 122 | 145 | 190 | 12.3
| 80 | 80 |  | 195 | 138 | 160 | 210 | 14.4
| 100 | 100 |  | 220 | 158 | 180 | 230 | 20.6
| 125 | 125 |  | 260 | 188 | 245 | 254 | 32
| 150 | 150 |  | 295 | 212 | 240 | 280 | 41
| 200 | 200 |  | 335 | 264 | 295 | 330 | 83
11с67п Стандартно проходной | 100 | 80 | 1.6 | 215 | 158 | 180 | 230 | 18.6
| 125 | 100 |  | 245 | 188 | 210 | 254 | 29
| 150 | 100 |  | 280 | 212 | 240 | 280 | 33.5
| 200 | 150 |  | 335 | 268 | 295 | 330 | 48
11с67п Полнопроходной | 50 | 50 | 2.5 | 160 | 103 | 125 | 178 | 9
| 65 | 65 |  | 180 | 122 | 145 | 190 | 12.5
| 80 | 80 |  | 195 | 138 | 160 | 205 | 15.5

## 11с42п
Кран шаровый
11с42п
Условное обозначение | Номинальный диаметр DN, мм | Эффективный диаметр Dэ, мм | PN, МПа | Размеры, мм |  |  |  | Масса, кг
|  |  |  | D1 | D2 | D3 | L
11с42п Полнопроходной | 50 | 50 | 1.6 | 160 | 103 | 125 | 94 | 6.9
| 65 | 65 |  | 180 | 122 | 145 | 113 | 9.4
| 80 | 80 |  | 195 | 138 | 160 | 133 | 11.2
11с42п Стандартнопроходной | 100 | 80 | 1.6 | 220 | 158 | 180 | 134 | 13.7
| 125 | 100 |  | 245 | 188 | 210 | 169 | 20
| 150 | 100 |  | 280 | 212 | 240 | 169 | 25
| 150 | 125 |  | 290 | 212 | 240 | 190 | 27