## Лист1
Назначение: вентиль 15кч19п применяется для установки на трубопроводах в качестве запорного устройства,
а также для периодического включения или отключения части трубопровода.
Рабочая среда: вода, пар, воздух
Температура рабочей среды: до 225ºС
Номинальное давление: 1,6 (16) МПа (кгс/см²)
Присоединение к трубопроводу: фланцевое (исполнение 1)
Привод: ручной (маховик)
Материал корпуса: ковкий (серый) чугун
DN | D | D1 | □a | d | L | Hmin | Hmax | Число отв. | Масса
25 | 68 | 85 | 90 | 14 | 120 | 132 | 143 | 4 | 2.7
32 | 78 | 100 | 105 | 18 | 140 | 132 | 145 |  | 4.3
40 | 88 | 110 | 110 | 18 | 170 | 164 | 180 |  | 5.8
50 | 102 | 125 | 125 | 18 | 200 | 165 | 185 |  | 8