## Лист1
ХОМУТ РЕМОНТНЫЙ
Хомут предназначен для герметизации повреждений на трубопроводах, а также для соединения трубопроводов между собой. Используется для стальных труб, труб з меди, чугуна, полиэтиленовых, поливинилхлоридных та труб из фиброцемента. Хомуты изготовлены из нержавеющей стали, уплотнительная прокладка изготовлена из каучука и имеет вафельную структуру. Рабочее давление 1,0 МПа.
1. Габаритные размеры хомутов:
| PN | Диаметры трубы | Кол-во |  | Цена в грн. с НДС
|  |  | шпилек n |  | Длина, мм
|  |  | 150/200 | 300 | 150 | 200 | 300
| 10 | 108 - 118 mm | 2 | 3 | дог. | дог. | дог.
| 10 | 113 - 123 mm | 2 | 3 | дог. | дог. | дог.
| 10 | 135 - 145 mm | 2 | 3 | дог. | дог. | дог.
| 10 | 145 - 155 mm | 2 | 3 | дог. | дог. | дог.
| 10 | 159 - 170 mm | 2 | 3 | дог. | дог. | дог.
| 10 | 165 - 175 mm | 2 | 3 | дог. | дог. | дог.
| 10 | 219 - 230 mm | 2 | 3 | дог. | дог. | дог.
| 10 | 273 - 284 mm | 2 | 3 | дог. | дог. | дог.
| 10 | 320 - 330 mm | 2 | 3 | дог. | дог. | дог.
| ТИП | Вид | РN, бар | Рабочий диапазон, мм | Цена в грн. с НДС
Длина, мм
[5 empty] | 300 | 400 | 500
| Хомут ремонтный двухсторонний (нерж. сталь) |  | 10 | 390-410 | дог. | дог. | дог.
|  |  | 10 | 420-440 | дог. | дог. | дог.
|  |  | 10 | 468-488 | дог. | дог. | дог.
|  |  | 10 | 500-520 | дог. | дог. | дог.
|  |  | 10 | 520-540 | дог. | дог. | дог.
|  |  | 10 | 630-650 | дог. | дог. | дог.