## Лист1
Муфта обжимная Ру-1,0 МПа
Присоединяясь к трубопроводу, имеющему приварной фланец, позволяет за счет своих конструктивных особенностей обжать другой трубопровод из не свариваемых материалов (например, из чугуна) без сварочных соединений или иных способов герметизации.
Изготовлена из высококачественных марок стали на современном специализированном оборудовании. Все муфты покрываются порошковой краской.
Идеально подходит для проведения ремонтных работ на любых трубопроводах диаметром 60-1200 мм.
| Условный проход Ду, мм | Диапазон наружного диаметра | Диаметр | Строительная длина L*, мм | Межцентр. диаметр d, мм | Диаметр отверстий d1 , мм | n
|  | труб, мм | фланца D, мм |  |  |  | Кол-во отверстий, шт.
| 50 | 59,5-72,0 | 160 | 90 | 125 | 18 | 4
| 65 | 72,2-85,0 | 180 | 90 | 145 | 18 | 4
| 80 | 75,0-102,4 | 195 | 100 | 160 | 18 | 8
| 100 | 100,0-120,0 | 215 | 100 | 180 | 18 | 8
| 101 | 108,0-128,7 | 215 | 100 | 180 | 18 | 8
| 125 | 125,0-153,3 | 245 | 100 | 210 | 18 | 8
| 150 | 144,0-172,0 | 280 | 100 | 240 | 22 | 8
| 151 | 158,5-181,6 | 280 | 100 | 240 | 22 | 8
| 200 | 205,0-234,0 | 335 | 130 | 295 | 22 | 8
| 250 | 272,0-289,0 | 390 | 130 | 350 | 22 | 12
| 300 | 323,0-339,4 | 440 | 130 | 400 | 22 | 12
| 350 | * | 500 | 160 | 460 | 22 | 16
| 400 | * | 565 | 160 | 515 | 26 | 16
| 450 | * | 615 | 160 | 565 | 26 | 20
| 500 | * | 670 | 180 | 620 | 26 | 20
| 600 | * | 780 | 180 | 725 | 30 | 20
| 700 | * | 895 | 180 | 840 | 30 | 24
| 800 | * | 1010 | 180 | 950 | 33 | 24
| 900 | * | 1110 | 180 | 1050 | 33 | 28
| 1000 | * | 1220 | 200 | 1160 | 33/36 | 28
| 1200 | * | 1455 | 200 | 1380 | 39 | 32
* Муфти, c диапазоном труб обозначенных звездочкой, изготавливаются по согласованию с Заказчиком