## Лист1
Муфта соединительная Ру-1,0 МПа
Служит для бесфланцевого соединения трубопроводов, выполненных как из полиэтилена, так и из других, в том числе разнородных, материалов. Возможно применение при аварийных работах.
Муфта изготовлена из высококачественных марок стали на современном специализированном оборудовании. Все муфты покрываются порошковой краской.
Идеально подходит для проведения ремонтных работ на любых трубопроводах диаметром 60 - 1200 мм.
| Условный проход Ду, мм | Диапазон наружного диаметра труб, мм | Строительная длина L*, мм | Межцентровой диаметр d, мм
| 50 | 59,5-72,0 | 180 | 125
| 65 | 72,2-85,0 | 180 | 145
| 80 | 75,0-102,4 | 200 | 160
| 100 | 100,0-120,0 | 200 | 180
| 101 | 108,0-128,7 | 200 | 180
| 125 | 125,0-153,3 | 200 | 210
| 150 | 144,0-172,0 | 200 | 240
| 151 | 158,5-181,6 | 200 | 240
| 200 | 205,0-234,0 | 250 | 295
| 250 | 272,0-289,0 | 250 | 350
| 300 | 323,0-339,0 | 250 | 400
| 350 | * | 300 | 460
| 400 | * | 300 | 515
| 450 | * | 300 | 565
| 500 | * | 360 | 620
| 600 | * | 360 | 725
| 700 | * | 360 | 840
| 800 | * | 360 | 950
| 900 | * | 360 | 1050
| 1000 | * | 400 | 1160
| 1200 | * | 400 | 1380
* Муфти, c диапазоном труб обозначенных звездочкой, изготавливаются по согласованию с Заказчиком.